## Arkusz1
Załącznik nr 4 do SWZ
SZCZEGÓŁOWY OPIS PRZEDMIOTU ZAMÓWIENIA - część 2 - Wyposażenie sal konferencyjnych
Działanie 1.2. – Wyposażenie w sprzęt - Wyposażenie sal konferencyjnych”
l.p. | Sprzęt, nazwa, rodzaj | ilość | Minimalne wymagania techniczne | Zamówienie obejmuje | Parametry oferowanego sprzętu - należy podać konkretne parametry oferowanego sprzętu w odniesieniu do opisu przedmiotu zamówienia | Producent oraz model
1. | rzutnik | 3 | Typ projektora Biznesowy Technologia DLP Polskie menu ekranowe Tak Rzeczywisty współczynnik proporcji obrazu 4:3 Rozdzielczość natywna 640 x 480 pikseli Rozdzielczość maksymalna 1920 x 1200 Tryb ekonomiczny Tak Jasność w trybie normalnym minimum 3600 ANSI Liczba wyświetlanych kolorów 107.0 mln Kontrast minimum 15000 :1 Systemy obrazu 480i, 480p, 576i, 576p, 720p, 1080i, 1080p Minimalny rozmiar ekranu 30 cali Maksymalny rozmiar ekranu 300 cali Minimalna odległość projekcji 1.94 m Maksymalna odległość projekcji 2.32 m Zoom optyczny minimum 1.2 x Złącze USB minimum 1 szt Wyjście audio: Tak | dostawa, montaż i konfiguracja na salach konferencyjnych i wykładowych w obiekcie Włocławskiego Inkubatora Innowacji i Przedsiębiorczości, ul Toruńska 148, 87-800 Włocławek
2. | wzmaczniacze dźwięku | 3 | Wyjście (Grupa) 100V Wyjście (Grupa) 2-16Ohm Moc wyjściowa 120WRMS, 160WMAX Wejście mikr. 5mV/600Ω Wejście liniowe - Wejście aux 350mV/10kΩ Telefon 1V/10kΩ Wyjście głośnikowe 4-16Ω, 100V/70V Pasmo przenoszenia 50-16 000Hz Korektor niskie ±10dB/100Hz Korektor, wysokie ±10dB/10kHz Stosunek S/N,66dB (mic),80dB (aux) Wejścia 1 x 6.3mm/XLR (combo) 1 x gniazdo 6.3mm (mic 1) 2 x gniazdo 6.3mm (mic 2-3) 2 x RCA L/P (aux 1-2) terminale śrubowe (telefon) Wyjścia 2 x RCA L/P (line out) | dostawa, montaż i konfiguracja na salach konferencyjnych i wykładowych w obiekcie Włocławskiego Inkubatora Innowacji i Przedsiębiorczości, ul Toruńska 148, 87-800 Włocławek
3. | głośniki sufitowe | 16 | Zasilanie kolumny 100V Technika 100 V Pasmo przenoszenia 50-20 000 Hz Częstotliwość rezonansowa (fs) 60 Hz Moc znamionowa RMS 30/16/8/4W Czułość 89 dB/W/m | dostawa, montaż i konfiguracja na salach konferencyjnych i wykładowych w obiekcie Włocławskiego Inkubatora Innowacji i Przedsiębiorczości, ul Toruńska 148, 87-800 Włocławek
4. | mikrofon bezprzewodowy | 3 | Moc nadajnika 10mW Stosunek S/N RF - Pasmo przenoszenia 80-12 000Hz Zakres dynamiki 87dB THD < 10% Wyjście audio 100mV/600Ω Zasięg: około 30m (na zewnątrz): około 20m (w pomieszczeniu) Dopuszcz. temp. otoczenia 0-40 °C Połączenia 1 x gniazdo 6.3mm, niesym. | dostawa, montaż i konfiguracja na salach konferencyjnych i wykładowych w obiekcie Włocławskiego Inkubatora Innowacji i Przedsiębiorczości, ul Toruńska 148, 87-800 Włocławek
5. | mikrofon pulpitowy | 3 | Mikrofon bezprzewodowy pulpitowy Elektretowa wkładka mikrofonowa (kardioida) Odłączana 35cm gęsia szyję ACT Regulowana czułość Przełączana moc nadajnika (high: 25mW/low: 2.5mW) Wyświetlacz LCD: grupa/kanał, poziom sygnału audio i stan baterii Zasilanie: 2 x 1.5V bateria AA | dostawa, montaż i konfiguracja na salach konferencyjnych i wykładowych w obiekcie Włocławskiego Inkubatora Innowacji i Przedsiębiorczości, ul Toruńska 148, 87-800 Włocławek
6. | wyposażenie multimedialne | 1 | Minimalne wymagania techniczne: Szafa wisząco-stojąca rack 19 12U 600x450mm czarna(drzwi szklane) 3 szt Okablowanie Montaż oraz konfiguracja mikrofonów, głośników rzutników itp..
…………………………, dnia ………………………….
UWAGA: Informacja dla Wykonawcy: Dokument musi być opatrzony przez osobę lub osoby uprawnione do reprezentowania firmy kwalifikowanym podpisem elektronicznym, podpisem zaufanym lub podpisem osobistym.